## Лист1
|  |  | I | II
0 | тип локомотива и вагона |  | ВЛ60 | 8-осный вагон
1 | Статическая нагрузка от колеса на рельс, Pст | кгс | 11500 | 12600
2 | Скорость движения, V | км/ч | 75 | 75
3 | Вес необрессоренных частей, отнесенных к одному колесу, q | кгс | 3080 | 995
4 | Жесткость комплекта рессор, Ж | кг/мм | 116 | 200
5 | Диаметр колеса, d | см | 125 | 95
6 | Количество осей в тележке, n | шт | 3 | 4
7 | Расстояние между осями тележки, li | см | 230+230 | 185+125+185
8 | Коэффициент перехода от осевых напряжений к кромочным, f |  | 1.15 | 1.18 | на прямой
9 |  |  | 1.61 | 1.37 | на кривой
10 | Наибольшая расчетная глубина неровности на колесе, e | см | 0.047 | 0.067
10 | Максимальный прогиб рессор, zmax | мм | 16.3 | 14.56
№ | Наименование характеристики | Ед. измерения | Величина
0 | Радиус кривой |  | прямая | 600 м | .=Кривая R
1 | Тип рельса (приведенный износ) | мм | P65/6
2 | Материал шпал |  | Железобетон
3 | Эпюра шпал | шт/км | 1840 | 2000
4 | Род балласта |  | щебень
5 | Модуль упругости подрельсового основания, U | кг/см2 | Лето 1000 | Лето 1100
|  |  | зима 1400 | зима 1500
6 | Коэффициент относительной жесткости основания и рельса, k см-1 | лето | 0.01338 | 0.01421
|  | зима | 0.01472 | 0.01498
7 | Расстояние между осями шпал, lш | см | 55 | 51
8 | Коэффициент, учитывающий влияние колеб. масс подвижного состава и пути, типа рельса, материала шпал, рода балласта на образование динамических неровностей пути, L |  | 0.261 | 0.261
9 | Момент сопротивления рельса относительно наибольшего удаленного волокна от подошвы, W | см3 | 417 | 417
10 | Коэффициент, учитывающий отношение необрессореной массы колеса и участвующей во взаимодействии массы пути, α0 |  | 0.403 | 0.403
11 | Площадь рельсовой подкладки, ω | см2 | 518 | 518
12 | Площадь полушпалы с поправкой на изгиб, Ωa | см2 | 3092 | 3092
13 | Ширина нижней постели шпалы , b | см | 27 | 27

## Дополненное_издание(25
1 |  |  | I | II
2 | Станция |  | Иваново
3 | Тип подвижного состава |  | ВЛ60 | 6-осный
4 | Статическая нагрузка от колеса на рельс, Pст | кгс |  | 14400
5 | Скорость движения, V | км/ч | 75
6 | t_min_min |  | -46
7 | t_max_max |  | 58
8 | Статический прогиб рессорного подвешивания fcr | мм
9 | Коэффициент учитывающий подукладку, f |  |  |  | на прямой
10 |  |  |  |  | на кривой
11 | Коэффициента динамических добавок от вертикальных колебаний надрессорного строения, Кд
12 |  |  | прямая | Кривая R=…..м
13 |  |  |  | 500
14 | Модуль упругости подрельсового основания, U | кг/см2 |  |  | Летом
15 |  |  | 1500 | Иваново | Зимой
16 | Материал шпал |  | Железобетон |  | Дерево/Железобетон
17 | Тип рельса (приведенный износ) | мм | Р65
18 | Толщина балласта | см | 65
19 | val |  | 10
20 | capacity, грузонапряженность |  | 27
21 | Редакция работы |  | old
22 | Коэффициент относительной жесткости основания и рельса, k см-1 | лето
23 |  | зима
24 | Наибольшая расчетная глубина неровности на колесе, e | см | 0.047 | 0.067
25 | Эпюра шпал | шт/км | 1840 | 2000
26 | Род балласта |  | щебень
27 | оптимальная температура закрепления плети +-5 грудусов цельсия |  | 30
28 | коэффициент, учитывающий неравномерность распределения давления вдоль шпалы и пространственность приложения нагрузки, æ
29 | коэффициент, учитывающий соотношение коэффициентов для пути с железобетонными и деревянными шпалами, α1
30 | коэффициент, учитывающий влияние типа рельсов на возникновение динамической неровности, β
31 | коэффициент, учитывающий влияние материала и конструк¬ции шпалы на образование динамической неровности пути, ε
32 | коэффициент, учитывающий влияние рода балласта на образование динамической неровности пути, γ
33 | Максимальный прогиб рессор, zmax | мм
34 | Момент инерции рельса |  | 3547
35 | Расстояние между осями шпал, lш | см | 55 | 51
36 | Момент сопротивления рельса относительно наибольшего удаленного волокна от подошвы, W | см3
37 | Коэффициент, учитывающий отношение необрессореной массы колеса и участвующей во взаимодействии массы пути, α0
38 | Площадь рельсовой подкладки, ω | см2
39 | Площадь полушпалы с поправкой на изгиб, Ωa | см2
40 | Ширина нижней постели шпалы , b | см
41
42 | Вес необрессоренных частей, отнесенных к одному колесу, q | кгс
43 | Жесткость комплекта рессор, Ж | кг/мм
44 | Диаметр колеса, d | см
45 | Количество осей в тележке, n | шт
46 | Расстояние между осями тележки, li | см
Note on E3: Автор: слева тепловоз\электровоз без всяких дефисов(если в названии ВЛ-60 и выдает ошибку тогда пробуем писать ВЛ60) а в этой ячейке вагон 8-осный 6-осный 4-осный
Note on E4: Автор: умножаем значение из варианта(дано) на 1000 например 12.2 превращается 12200 12.0 в 12000
Note on E15: Автор: к ячейке сверху прибавляем 500
Note on D18: Автор: обычно толщина щебня + толщина песчанной подушки
Note on D19: Автор: # Железобетон: Р65 - 10; Р50 - 12 Дерево: Р65 - 17; Р50 - 23
Note on D21: Автор: new - новая редакция с большим количество исходных данных, среди которых коэффициент Кд old - курсова, как я делал всегда до осени 24 года, т. е. не новая
Note on E24: Автор: на моей памяти эта строка не менялась ни разу
Note on E25: Автор: всегда эта строка с этими значениями
Note on D26: Автор: ни одной работы не было без щебня
Note on D34: Автор: Для Р65 = 3547 Р50 = 2018 Р75 =
Note on E35: Автор: тоже неизменна